## si4010_programming_board
# | QTY | REFDES | DEVICE | PACKAGE | VALUE | COST
1 | 1 | C1 | capacitor | 1206 | 4.7UF/X5R |  | * | What we missing here are in red.
2 | 4 | C2,C5,C7,C8 | capacitor | 603 | 100NF
3 | 1 | C3 | capacitor | 1206 | 10UF/X5R
4 | 1 | C4 | capacitor | 603 | 180PF
5 | 1 | C6 | capacitor | 1206 | 10UF/16V
6 | 1 | C9 | capacitor | 1206 | 10UF/6.3V
7 | 3 | D1,D2,D5 | MBR0520 | MBR0520
8 | 1 | D3 | LED | 805 | GREEN
9 | 1 | D4 | LED | 805
10 | 1 | J1 | HEADER8 | HEADER-8
11 | 1 | J2 | SHROUDED_HEADER | PROGRAMMER
12 | 1 | L1 | inductor | 1206 | 10UH
13 | 4 | R1,R3,R6,R8 | resistor | 603 | 1K
14 | 1 | R2 | resistor | 603 | 10K
15 | 1 | R4 | resistor | 603,0.1% | 330K
16 | 1 | R5 | resistor | 603,0.1% | 76.8K
17 | 1 | R7 | resistor | 603 | 560
18 | 1 | SW1 | NC7SB3157 | SW3
19 | 1 | U1 | TPS61040_HSDRV | TPS61040DRV
20 | 1 | U2 | TPS76333 | DBV-5
21 | 1 | U3 | TOOLSTICK | MEC-8S
22 | 1 | U4 | TOOLSTICK | MEC-8
| 30 |  |  |  |  | 0