## Sheet1
UDP-0025-001 |  |  | F930-GQ Board
Item | Qty | Reference | PART NUMBER | Manufacturer | Description | VALUE
1 | 1 | U3 | 24AA64F-I/MNY | MICROCHIP | 64KBIT I2C SERIAL FLASH, 400kHZ, 8-TDFN, RoHS. | 24AA64F-I/MNY
2 | 1 | U1 | C8051F930_GQ | SILICON LABS | CHIP, MCU,QFN32-7X7, RoHS. | C8051F930_GQ
3 | 1 | C12 | 399-1278-1-ND | DIGIKEY | CAP, 0.01UF (10000PF), X7R, CERAMIC, 0402, 25V, ±10%, OR EQ, RoHS. | 0.01UF
4 | 1 | C3 | 399-3066-1-ND | DIGIKEY | CAP, 0.01UF (10000PF), X7R, CERAMIC, 0402, 50V, ±10%, OR EQ, RoHS. | 0.01UF
5 | 1 | C2 | 490-3261-1-ND | DIGIKEY | CAP, 0.1UF, X7R, CERAMIC, 0402, 16V, ±10%, OR EQ, RoHS. | 0.1UF
6 | 1 | C1 | 490-3890-1-ND | DIGIKEY | CAP CERAMIC, 1.0UF, X5R, 0402, 10V, ±10%, RoHS. | 1.0UF
7 | 2 | C4-5 | NO POP | DIGIKEY | CAP, NO POP, 0402, OR EQ, RoHS. | NO POP
8 | 4 | J1-4 | 951114-8622-AR | 3M | CONN HEADER 1x14 2MM T/H 4.4MM CONT LEN RoHS or EQ | HDR1X14_2MM
9 | 1 | L3 | NO POP | DIGIKEY | INDUCTOR, 0.68UH 1.90A, 20%, 1210, RoHS. 445-3647-1-ND | NO POP
10 | 1 | L2 | 0805CS-821XL | COILCRAFT | IND, 820NH, WW, 0402 SMD, RoHS. | 820NH
11 | 1 | LB1 | M71-5-423 |  | Label, Permanent Polyester, Thermal Transfer Print,Brady Material B423 or equivalent 12.70 x 5.08mm, text'UPPI-F930-GQ' | UPPI-F930-GQ
12 | 7 | NC1-7 | NC | NC | NC | NC
13 | 2 | R3-4 | 311-0.0JRCT-ND | DIGIKEY | RES, 0.0 OHM, SMT, 0402, 1/16W, ±5%, OR EQ, RoHS. | 0
14 | 1 | R1 | P1.00KLCT-ND | DIGIKEY | RES, 1.00K OHM, SMT, 1/16W, ±1%, 0402 SMT OR EQ, RoHS. | 1K
15 | 1 | R2 | NO POP | DIGIKEY | RES, NO POP, SMT, 0402, OR EQ, RoHS. | NO POP
16 | 41 | TP1-14 TP16-20 TP22-43 | TP SMT 30 ROUND | PCB | TEST POINT, SMT PAD, 30 ROUND, RoHS. | TP SMT 30 ROUND
17 | 1 | X2 | 535-9543-1-ND | DIGIKEY | CRYSTAL, 32.76kHz, 7PF, SMT, RoHS | 32.768KHZ-7-T