## BRD3302A
P/N: | BRD3302A
Revision: | A02
Description: | BRD3302A - G890 MCU plugin
Revised: | Thursday, February 16, 2012
Item | Quantity | Reference | Part | Manufacturer | Manufacturers Part Number | Footprint | Tolerance | Rating | Technology | NotMounted | Price1K | Hapro Art.nr | Price_tot
1 | 13 | C2,C3,C4,C5,C6,C7,C10,C22,C23,C25,C26,C32,C33 | 100N | Murata | GRM15 | T_0402 |  | 16V | X7R |  | 0.005 |  | 0.065
2 | 4 | C9,C11,C27,C34 | 10U | Murata | GRM21 | T_0805 |  | 10V | X5R |  | 0.032 |  | 0.128
3 | 16 | C12,C13,C15,C28,C100,C101,C102,C103,C104,C105,C106,C107,C108,C109,C110,C111 | 10N | Murata | GRM15 | T_0402 |  | 16V | X7R |  | 0.005 |  | 0.08
4 | 2 | C16,C17 | 7P5 | Murata | GRM15 | T_0402 |  | 50V | C0G |  | 0.005 |  | 0.01
5 | 2 | C18,C19 | 18P | Murata | GRM15 | T_0402 |  | 50V | C0G |  | 0.005 |  | 0.01
6 | 1 | C21 | 22N | Murata | GRM15 | T_0402 |  | 16V | X7R |  | 0.005 |  | 0.005
7 | 2 | C24,C31 | 10U | Murata | GRM21 | T_0805 |  | 10V | X5R | NM | 0.032 |  | 0
8 | 2 | C29,C30 | 100N | Murata | GRM15 | T_0402 |  | 16V | X7R | NM | 0.005 |  | 0
9 | 4 | C35,C36,C80,C81 | 1U | Murata | GRM18 | T_0603 |  | 10V | X5R |  | 0.006 |  | 0.024
10 | 4 | C112,C113,C114,C115 | 50P |  |  | T_0402 |  |  |  | NM |  |  | 0
11 | 1 | LCD1 | CL010-1087-02 | Tri-T Co Ltd | CL010-1087-02 | PCB_CL010_1087_02 |  |  |  |  | 1 |  | 1
12 | 1 | LED1 | RED | Everlight | 19-21SDRC/S530-A3/TR8 | LED_0603 |  |  |  |  | 0.0375 | 9141131 | 0.0375
13 | 2 | LED2,LED3 | GREEN | Everlight | EL-19-21VGC/TR8 | LED_0603 |  |  |  |  | 0.082 |  | 0.164
14 | 2 | L1,L100 | BLM21B102S | Murata | BLM21B102S | T_0805 |  |  |  |  | 0.044 |  | 0.088
15 | 1 | PCB1 | PCB3302 |  | PCB3302_A00 | N/A | [6 empty] | 0
16 | 2 | P2,P3 | BSE_060_01_L_D_A | Samtec | BSE-060-01-L-D-A | SAMTEC_BSE_060 |  |  |  |  | 1.77 |  | 3.54
17 | 4 | Q1,Q2,Q3,Q120 | BSS138W | Diodes Inc. | BSS138W-7-F | SOT323 |  |  |  |  | 0.09 |  | 0.36
18 | 1 | Q4 | FDV302P | Fairchild Semiconductor | FDV302P | SOT-23 |  |  |  |  | 0.06 |  | 0.06
19 | 2 | R1,R29 | 470R |  |  | T_0402 |  |  |  |  | 0.005 |  | 0.01
20 | 7 | R2,R7,R30,R34,R45,R46,R122 | 10K |  |  | T_0402 |  |  |  |  | 0.005 |  | 0.035
21 | 3 | R3,R5,R10 | 100R |  |  | T_0402 |  |  |  |  | 0.005 |  | 0.015
22 | 13 | R6,R8,R36,R38,R40,R42,R50,R127,R129,R131,R132,R133,R135 | 0R |  |  | T_0402 |  |  |  |  | 0.005 |  | 0.065
23 | 1 | R9 | 47K |  |  | T_0402 |  |  |  | NM | 0.005 |  | 0
24 | 1 | R28 | 1K1 |  |  | T_0402 |  |  |  |  | 0.005 |  | 0.005
25 | 5 | R35,R37,R39,R41,R51 | 0R |  |  | T_0402 |  |  |  | NM | 0.005 |  | 0
26 | 3 | R43,R44,R121 | 4K7 |  |  | T_0402 |  |  |  |  | 0.005 |  | 0.015
27 | 3 | R47,R48,R124 | 10M |  |  | T_0402 |  |  |  |  | 0.005 |  | 0.015
28 | 1 | R100 | 200K |  |  | T_0402 | 1% |  |  |  | 0.005 |  | 0.005
29 | 1 | R101 | 100K |  |  | T_0402 | 1% |  |  |  | 0.005 |  | 0.005
30 | 1 | R102 | 10R |  |  | T_0402 |  |  |  |  | 0.005 |  | 0.005
31 | 1 | R120 | 10M |  |  | T_0603 |  |  |  | NM | 0.005 |  | 0
32 | 3 | R128,R130,R134 | 50R |  |  | T_0402 |  |  |  | NM | 0.005 |  | 0
33 | 1 | SW1 | SWPB_B3S1000 | Omron Electronics | B3S1000 | OMRON_B3S1000 |  |  |  |  | 0.35 |  | 0.35
34 | 6 | TP1,TP9,TP10,TP11,TP12,TP100 | TP_SMD |  |  | TP1MM_SMD | [6 empty] | 0
35 | 2 | TP2,TP3 | KOA_0603 | Koa | RCUCTE | TP_SMT_5016 |  |  |  |  | 0.13 |  | 0.26
36 | 3 | TP4,TP5,TP6 | KOA_1206 | Koa | RCSCTED | TP_SMT_5016 |  |  |  |  | 0.13 | 9344051 | 0.39
37 | 1 | U1 | EFM32G890F128 | Energy Micro | EFM32G890F128-BGA112 | LFBGA112_M080_W10.0 | [6 empty] | 0
38 | 1 | U2 | 74LVC2G125DC | NXP | 74LVC2G125DC | VSSOP8 |  |  |  |  | 0.1725 |  | 0.1725
39 | 1 | U4 | 24AA024 | Microchip | 24AA024-I/MS | MSOP8_M065_W3.0 |  |  |  |  | 0.22 |  | 0.22
40 | 12 | U100,U101,U102,U103,U104,U105,U106,U107,U108,U109,U110,U111 | TS3A5018 | Texas Instruments | TS3A5018RSVR | UQFN_RSV16 |  |  |  |  | 0.35 | 9122993 | 4.2
41 | 1 | U150 | TC1071 | Microchip | TC1071VCT713 | TC1071_ADJ_SOT-23-5 |  |  |  |  | 0.27 |  | 0.27
42 | 1 | X1 | 32.0MHz | NDK | NX5032GA-32.000M | NDK_NX5032GA |  |  |  |  | 0.29 |  | 0.29
43 | 1 | X2 | 32.768kHz | Micro Crytstal AG | MS3V-T1R | MS3V-T1R |  |  |  |  | 0.2 |  | 0.2
12.099